## Hoja1
ATX-PWR-24P
Pin	Name	Side	Type
1	+3.3V	left	pwr_out
2	+3.3V	left	pwr_out
3	COM	left	gnd
4	+5V	left	pwr_out
5	COM	left	gnd
6	+5V	left	pwr_out
7	COM	left	gnd
8	PWR_OK	left	out
9	+5VSB	left	pwr_out
10	+12V1	left	pwr_out
11	+12V1	left	pwr_out
12	+3.3V	left	pwr_out
13	+3.3V	right	pwr_out
14	-12V	right	pwr_out
15	COM	right	gnd
16	~PS_ON	right	in
17	COM	right	gnd
18	COM	right	gnd
19	COM	right	gnd
20	N/C	right	nc
21	+5V	right	pwr_out
22	+5V	right	pwr_out
23	+5V	right	pwr_out
24	COM	right	gnd